## HEX GEN
COUNT | INSTR | MEM A | W/R/P | MEM B | W/R/P | MEM C | W/R/P | HEX
000000 | NO INSTR | NULL | NO INSTR | NULL | NO INSTR | NULL | NO INSTR | 00000000 | 00000 | 000000 | 000 | 000000 | 000 | 000000 | 000 | 00000000000000000000000000000000 | 0000 | 0000 | 0000 | 0000 | 0000 | 0000 | 0000 | 0000 | 0 | 0 | 0 | 0 | 0 | 0 | 0 | 0 | 00000000
000001 | HALT INPUT | A2 | WRITE | B2 | WRITE | NULL | NO INSTR | B8502800 | 10111 | 000010 | 100 | 000010 | 100 | 000000 | 000 | 10111000010100000010100000000000 | 1011 | 1000 | 0101 | 0000 | 0010 | 1000 | 0000 | 0000 | B | 8 | 5 | 0 | 2 | 8 | 0 | 0 | B8502800
000010 | AND OP | 000001 | PASS | B2 | READ | C3 | WRITE | 6024241C | 01100 | 000001 | 001 | 000010 | 010 | 000011 | 100 | 01100000001001000010010000011100 | 0110 | 0000 | 0010 | 0100 | 0010 | 0100 | 0001 | 1100 | 6 | 0 | 2 | 4 | 2 | 4 | 1 | C | 6024241C
000011 | TRANSFER | NULL | NO INSTR | B3 | WRITE | C3 | READ | 4800381A | 01001 | 000000 | 000 | 000011 | 100 | 000011 | 010 | 01001000000000000011100000011010 | 0100 | 1000 | 0000 | 0000 | 0011 | 1000 | 0001 | 1010 | 4 | 8 | 0 | 0 | 3 | 8 | 1 | A | 4800381A
000100 | A EQL B | 000001 | PASS | B3 | READ | C3 | WRITE | 2824341C | 00101 | 000001 | 001 | 000011 | 010 | 000011 | 100 | 00101000001001000011010000011100 | 0010 | 1000 | 0010 | 0100 | 0011 | 0100 | 0001 | 1100 | 2 | 8 | 2 | 4 | 3 | 4 | 1 | C | 2824341C
000101 | STEP | 000111 | PASS | 000110 | PASS | C3 | READ | 30E4621A | 00110 | 000111 | 001 | 000110 | 001 | 000011 | 010 | 00110000111001000110001000011010 | 0011 | 0000 | 1110 | 0100 | 0110 | 0010 | 0001 | 1010 | 3 | 0 | E | 4 | 6 | 2 | 1 | A | 30E4621A
000110 | ADD | A2 | READ | 000000 | PASS | C7 | WRITE | 0848023C | 00001 | 000010 | 010 | 000000 | 001 | 000111 | 100 | 00001000010010000000001000111100 | 0000 | 1000 | 0100 | 1000 | 0000 | 0010 | 0011 | 1100 | 0 | 8 | 4 | 8 | 0 | 2 | 3 | C | 0848023C
000111 | AND OP | 000010 | PASS | B2 | READ | C3 | WRITE | 6044241C | 01100 | 000010 | 001 | 000010 | 010 | 000011 | 100 | 01100000010001000010010000011100 | 0110 | 0000 | 0100 | 0100 | 0010 | 0100 | 0001 | 1100 | 6 | 0 | 4 | 4 | 2 | 4 | 1 | C | 6044241C
001000 | TRANSFER | NULL | NO INSTR | B3 | WRITE | C3 | READ | 4800381A | 01001 | 000000 | 000 | 000011 | 100 | 000011 | 010 | 01001000000000000011100000011010 | 0100 | 1000 | 0000 | 0000 | 0011 | 1000 | 0001 | 1010 | 4 | 8 | 0 | 0 | 3 | 8 | 1 | A | 4800381A
001001 | A EQL B | 000010 | PASS | B3 | READ | C3 | WRITE | 2844341C | 00101 | 000010 | 001 | 000011 | 010 | 000011 | 100 | 00101000010001000011010000011100 | 0010 | 1000 | 0100 | 0100 | 0011 | 0100 | 0001 | 1100 | 2 | 8 | 4 | 4 | 3 | 4 | 1 | C | 2844341C
001010 | TRANSFER | A2 | READ | B7 | WRITE | NULL | NO INSTR | 48487800 | 01001 | 000010 | 010 | 000111 | 100 | 000000 | 000 | 01001000010010000111100000000000 | 0100 | 1000 | 0100 | 1000 | 0111 | 1000 | 0000 | 0000 | 4 | 8 | 4 | 8 | 7 | 8 | 0 | 0 | 48487800
001011 | BITSHIFT | 000001 | PASS | B7 | READ | C6 | WRITE | 50247434 | 01010 | 000001 | 001 | 000111 | 010 | 000110 | 100 | 01010000001001000111010000110100 | 0101 | 0000 | 0010 | 0100 | 0111 | 0100 | 0011 | 0100 | 5 | 0 | 2 | 4 | 7 | 4 | 3 | 4 | 50247434
001100 | TRANSFER | A2 | WRITE | NULL | NO INSTR | C6 | READ | 48500032 | 01001 | 000010 | 100 | 000000 | 000 | 000110 | 010 | 01001000010100000000000000110010 | 0100 | 1000 | 0101 | 0000 | 0000 | 0000 | 0011 | 0010 | 4 | 8 | 5 | 0 | 0 | 0 | 3 | 2 | 48500032
001101 | TRANSFER | NULL | NO INSTR | B7 | WRITE | C7 | READ | 4800783A | 01001 | 000000 | 000 | 000111 | 100 | 000111 | 010 | 01001000000000000111100000111010 | 0100 | 1000 | 0000 | 0000 | 0111 | 1000 | 0011 | 1010 | 4 | 8 | 0 | 0 | 7 | 8 | 3 | A | 4800783A
001110 | STEP | 010000 | PASS | 001111 | PASS | C3 | READ | 3204F21A | 00110 | 010000 | 001 | 001111 | 001 | 000011 | 010 | 00110010000001001111001000011010 | 0011 | 0010 | 0000 | 0100 | 1111 | 0010 | 0001 | 1010 | 3 | 2 | 0 | 4 | F | 2 | 1 | A | 3204F21A
001111 | ADD | A2 | READ | B7 | READ | C7 | WRITE | 0848743C | 00001 | 000010 | 010 | 000111 | 010 | 000111 | 100 | 00001000010010000111010000111100 | 0000 | 1000 | 0100 | 1000 | 0111 | 0100 | 0011 | 1100 | 0 | 8 | 4 | 8 | 7 | 4 | 3 | C | 0848743C
010000 | AND OP | 000100 | PASS | B2 | READ | C3 | WRITE | 6084241C | 01100 | 000100 | 001 | 000010 | 010 | 000011 | 100 | 01100000100001000010010000011100 | 0110 | 0000 | 1000 | 0100 | 0010 | 0100 | 0001 | 1100 | 6 | 0 | 8 | 4 | 2 | 4 | 1 | C | 6084241C
010001 | TRANSFER | NULL | NO INSTR | B3 | WRITE | C3 | READ | 4800381A | 01001 | 000000 | 000 | 000011 | 100 | 000011 | 010 | 01001000000000000011100000011010 | 0100 | 1000 | 0000 | 0000 | 0011 | 1000 | 0001 | 1010 | 4 | 8 | 0 | 0 | 3 | 8 | 1 | A | 4800381A
010010 | A EQL B | 000100 | PASS | B3 | READ | C3 | WRITE | 2884341C | 00101 | 000100 | 001 | 000011 | 010 | 000011 | 100 | 00101000100001000011010000011100 | 0010 | 1000 | 1000 | 0100 | 0011 | 0100 | 0001 | 1100 | 2 | 8 | 8 | 4 | 3 | 4 | 1 | C | 2884341C
010011 | TRANSFER | A2 | READ | B7 | WRITE | NULL | NO INSTR | 48487800 | 01001 | 000010 | 010 | 000111 | 100 | 000000 | 000 | 01001000010010000111100000000000 | 0100 | 1000 | 0100 | 1000 | 0111 | 1000 | 0000 | 0000 | 4 | 8 | 4 | 8 | 7 | 8 | 0 | 0 | 48487800
010100 | BITSHIFT | 000001 | PASS | B7 | READ | C6 | WRITE | 50247434 | 01010 | 000001 | 001 | 000111 | 010 | 000110 | 100 | 01010000001001000111010000110100 | 0101 | 0000 | 0010 | 0100 | 0111 | 0100 | 0011 | 0100 | 5 | 0 | 2 | 4 | 7 | 4 | 3 | 4 | 50247434
010101 | TRANSFER | A2 | WRITE | NULL | NO INSTR | C6 | READ | 48500032 | 01001 | 000010 | 100 | 000000 | 000 | 000110 | 010 | 01001000010100000000000000110010 | 0100 | 1000 | 0101 | 0000 | 0000 | 0000 | 0011 | 0010 | 4 | 8 | 5 | 0 | 0 | 0 | 3 | 2 | 48500032
010110 | TRANSFER | NULL | NO INSTR | B7 | WRITE | C7 | READ | 4800783A | 01001 | 000000 | 000 | 000111 | 100 | 000111 | 010 | 01001000000000000111100000111010 | 0100 | 1000 | 0000 | 0000 | 0111 | 1000 | 0011 | 1010 | 4 | 8 | 0 | 0 | 7 | 8 | 3 | A | 4800783A
010111 | STEP | 011001 | PASS | 011000 | PASS | C3 | READ | 3325821A | 00110 | 011001 | 001 | 011000 | 001 | 000011 | 010 | 00110011001001011000001000011010 | 0011 | 0011 | 0010 | 0101 | 1000 | 0010 | 0001 | 1010 | 3 | 3 | 2 | 5 | 8 | 2 | 1 | A | 3325821A
011000 | ADD | A2 | READ | B7 | READ | C7 | WRITE | 0848743C | 00001 | 000010 | 010 | 000111 | 010 | 000111 | 100 | 00001000010010000111010000111100 | 0000 | 1000 | 0100 | 1000 | 0111 | 0100 | 0011 | 1100 | 0 | 8 | 4 | 8 | 7 | 4 | 3 | C | 0848743C
011001 | HALT OUTPUT | NULL | NO INSTR | NULL | NO INSTR | C7 | READ | C000003A | 11000 | 000000 | 000 | 000000 | 000 | 000111 | 010 | 11000000000000000000000000111010 | 1100 | 0000 | 0000 | 0000 | 0000 | 0000 | 0011 | 1010 | C | 0 | 0 | 0 | 0 | 0 | 3 | A | C000003A
011010 | [7 empty] | #N/A | #N/A | 0 | #N/A | 0 | #N/A | 0 | #N/A | #N/A | #N/A | #N/A | #N/A | #N/A | #N/A | #N/A | #N/A | #N/A | #N/A | #N/A | #N/A | #N/A | #N/A | #N/A | #N/A | #N/A | #N/A
011011 | [7 empty] | #N/A | #N/A | 0 | #N/A | 0 | #N/A | 0 | #N/A | #N/A | #N/A | #N/A | #N/A | #N/A | #N/A | #N/A | #N/A | #N/A | #N/A | #N/A | #N/A | #N/A | #N/A | #N/A | #N/A | #N/A | #N/A
011100 | [7 empty] | #N/A | #N/A | 0 | #N/A | 0 | #N/A | 0 | #N/A | #N/A | #N/A | #N/A | #N/A | #N/A | #N/A | #N/A | #N/A | #N/A | #N/A | #N/A | #N/A | #N/A | #N/A | #N/A | #N/A | #N/A | #N/A
011101 | [7 empty] | #N/A | #N/A | 0 | #N/A | 0 | #N/A | 0 | #N/A | #N/A | #N/A | #N/A | #N/A | #N/A | #N/A | #N/A | #N/A | #N/A | #N/A | #N/A | #N/A | #N/A | #N/A | #N/A | #N/A | #N/A | #N/A
011110 | [7 empty] | #N/A | #N/A | 0 | #N/A | 0 | #N/A | 0 | #N/A | #N/A | #N/A | #N/A | #N/A | #N/A | #N/A | #N/A | #N/A | #N/A | #N/A | #N/A | #N/A | #N/A | #N/A | #N/A | #N/A | #N/A | #N/A

## HEX GEN BACKEND
NO INSTR | 00000 | NO INSTR | 000 | A1 | B1 | C1 | 000001 | 0000 | 0
ADD | 00001 | WRITE | 100 | A2 | B2 | C2 | 000010 | 0001 | 1
INVERT | 00010 | READ | 010 | A3 | B3 | C3 | 000011 | 0010 | 2
A GRT B | 00011 | PASS | 001 | A4 | B4 | C4 | 000100 | 0011 | 3
A SML B | 00100 |  |  | A5 | B5 | C5 | 000101 | 0100 | 4
A EQL B | 00101 |  |  | A6 | B6 | C6 | 000110 | 0101 | 5
STEP | 00110 |  |  | A7 | B7 | C7 | 000111 | 0110 | 6
INPUT | 00111 |  |  | NULL | NULL | NULL | 000000 | 0111 | 7
OUTPUT | 01000 | [6 empty] | 1000 | 8
TRANSFER | 01001 | [6 empty] | 1001 | 9
BITSHIFT | 01010 | [6 empty] | 1010 | A
COUNTER | 01011 | [6 empty] | 1011 | B
AND OP | 01100 | [6 empty] | 1100 | C
OR OP | 01101 | [6 empty] | 1101 | D
UNDEF1 | 01110 | [6 empty] | 1110 | E
UNDEF2 | 01111 | [6 empty] | 1111 | F
HALT | 10000
HALT INPUT | 10111
HALT OUTPUT | 11000
HALT ADD | 10001

## HEX TO BIN
HEX | BIN
B8301800 | 10111000001100000001100000000000 | B | 8 | 3 | 0 | 1 | 8 | 0 | 0 | 1011 | 1000 | 0011 | 0000 | 0001 | 1000 | 0000 | 0000 | 0000 | 0
48282800 | 01001000001010000010100000000000 | 4 | 8 | 2 | 8 | 2 | 8 | 0 | 0 | 0100 | 1000 | 0010 | 1000 | 0010 | 1000 | 0000 | 0000 | 0001 | 1
48501200 | 01001000010100000001001000000000 | 4 | 8 | 5 | 0 | 1 | 2 | 0 | 0 | 0100 | 1000 | 0101 | 0000 | 0001 | 0010 | 0000 | 0000 | 0010 | 2
0828240C | 00001000001010000010010000001100 | 0 | 8 | 2 | 8 | 2 | 4 | 0 | C | 0000 | 1000 | 0010 | 1000 | 0010 | 0100 | 0000 | 1100 | 0011 | 3
4830000A | 01001000001100000000000000001010 | 4 | 8 | 3 | 0 | 0 | 0 | 0 | A | 0100 | 1000 | 0011 | 0000 | 0000 | 0000 | 0000 | 1010 | 0100 | 4
08481214 | 00001000010010000001001000010100 | 0 | 8 | 4 | 8 | 1 | 2 | 1 | 4 | 0000 | 1000 | 0100 | 1000 | 0001 | 0010 | 0001 | 0100 | 0101 | 5
48500012 | 01001000010100000000000000010010 | 4 | 8 | 5 | 0 | 0 | 0 | 1 | 2 | 0100 | 1000 | 0101 | 0000 | 0000 | 0000 | 0001 | 0010 | 0110 | 6
2848141C | 00101000010010000001010000011100 | 2 | 8 | 4 | 8 | 1 | 4 | 1 | C | 0010 | 1000 | 0100 | 1000 | 0001 | 0100 | 0001 | 1100 | 0111 | 7
3084A21A | 00110000100001001010001000011010 | 3 | 0 | 8 | 4 | A | 2 | 1 | A | 0011 | 0000 | 1000 | 0100 | 1010 | 0010 | 0001 | 1010 | 1000 | 8
C000000A | 11000000000000000000000000001010 | C | 0 | 0 | 0 | 0 | 0 | 0 | A | 1100 | 0000 | 0000 | 0000 | 0000 | 0000 | 0000 | 1010 | 1001 | 9
| #N/A | [8 empty] | #N/A | #N/A | #N/A | #N/A | #N/A | #N/A | #N/A | #N/A | 1010 | A
| #N/A | [8 empty] | #N/A | #N/A | #N/A | #N/A | #N/A | #N/A | #N/A | #N/A | 1011 | B
| #N/A | [8 empty] | #N/A | #N/A | #N/A | #N/A | #N/A | #N/A | #N/A | #N/A | 1100 | C
| #N/A | [8 empty] | #N/A | #N/A | #N/A | #N/A | #N/A | #N/A | #N/A | #N/A | 1101 | D
| #N/A | [8 empty] | #N/A | #N/A | #N/A | #N/A | #N/A | #N/A | #N/A | #N/A | 1110 | E
| #N/A | [8 empty] | #N/A | #N/A | #N/A | #N/A | #N/A | #N/A | #N/A | #N/A | 1111 | F
| #N/A | [8 empty] | #N/A | #N/A | #N/A | #N/A | #N/A | #N/A | #N/A | #N/A
| #N/A | [8 empty] | #N/A | #N/A | #N/A | #N/A | #N/A | #N/A | #N/A | #N/A
| #N/A | [8 empty] | #N/A | #N/A | #N/A | #N/A | #N/A | #N/A | #N/A | #N/A

## deprecated
COUNT | Instr | Alt | A | W | R | P | Alt | B | W | R | P | Alt | C | W | R | P | Combined | Hex | 00001 | ADD
000001 | [17 empty] | #N/A | 00010 | INVERT | #N/A | #N/A | #N/A | #N/A | #N/A | #N/A | #N/A | #N/A | 0000 | 0
000010 | [17 empty] | #N/A | 00011 | A>B | #N/A | #N/A | #N/A | #N/A | #N/A | #N/A | #N/A | #N/A | 0001 | 1
000011 | [17 empty] | #N/A | 00100 | A<B | #N/A | #N/A | #N/A | #N/A | #N/A | #N/A | #N/A | #N/A | 0010 | 2
000100 | [17 empty] | #N/A | 00101 | A=B | #N/A | #N/A | #N/A | #N/A | #N/A | #N/A | #N/A | #N/A | 0011 | 3
000101 | [17 empty] | #N/A | 00110 | STEP | #N/A | #N/A | #N/A | #N/A | #N/A | #N/A | #N/A | #N/A | 0100 | 4
000110 | [17 empty] | #N/A | 00111 | INPUT | #N/A | #N/A | #N/A | #N/A | #N/A | #N/A | #N/A | #N/A | 0101 | 5
000111 | [17 empty] | #N/A | 01000 | OUTPUT | #N/A | #N/A | #N/A | #N/A | #N/A | #N/A | #N/A | #N/A | 0110 | 6
001000 | [17 empty] | #N/A | 01001 | TRANSFER | #N/A | #N/A | #N/A | #N/A | #N/A | #N/A | #N/A | #N/A | 0111 | 7
001001 | [17 empty] | #N/A | 1XXXX | HALT | #N/A | #N/A | #N/A | #N/A | #N/A | #N/A | #N/A | #N/A | 1000 | 8
001010 | [17 empty] | #N/A | 01010 | BITSHIFT | #N/A | #N/A | #N/A | #N/A | #N/A | #N/A | #N/A | #N/A | 1001 | 9
001011 | [17 empty] | #N/A | 01011 | COUNTER | #N/A | #N/A | #N/A | #N/A | #N/A | #N/A | #N/A | #N/A | 1010 | A
001100 | [17 empty] | #N/A | 01100 | AND OP | #N/A | #N/A | #N/A | #N/A | #N/A | #N/A | #N/A | #N/A | 1011 | B
001101 | [17 empty] | #N/A | 01101 | OR OP | #N/A | #N/A | #N/A | #N/A | #N/A | #N/A | #N/A | #N/A | 1100 | C
001110 | [17 empty] | #N/A | 01110 |  | #N/A | #N/A | #N/A | #N/A | #N/A | #N/A | #N/A | #N/A | 1101 | D
001111 | [17 empty] | #N/A | 01111 |  | #N/A | #N/A | #N/A | #N/A | #N/A | #N/A | #N/A | #N/A | 1110 | E
010000 | [17 empty] | #N/A |  |  | #N/A | #N/A | #N/A | #N/A | #N/A | #N/A | #N/A | #N/A | 1111 | F
010001 | [17 empty] | #N/A |  |  | #N/A | #N/A | #N/A | #N/A | #N/A | #N/A | #N/A | #N/A
010010 | [17 empty] | #N/A |  |  | #N/A | #N/A | #N/A | #N/A | #N/A | #N/A | #N/A | #N/A
010011 | [17 empty] | #N/A |  |  | #N/A | #N/A | #N/A | #N/A | #N/A | #N/A | #N/A | #N/A
010100 | [17 empty] | #N/A |  |  | #N/A | #N/A | #N/A | #N/A | #N/A | #N/A | #N/A | #N/A
010101 | [17 empty] | #N/A |  |  | #N/A | #N/A | #N/A | #N/A | #N/A | #N/A | #N/A | #N/A
010110 | [17 empty] | #N/A |  |  | #N/A | #N/A | #N/A | #N/A | #N/A | #N/A | #N/A | #N/A
010111 | [17 empty] | #N/A |  |  | #N/A | #N/A | #N/A | #N/A | #N/A | #N/A | #N/A | #N/A
011000 | [17 empty] | #N/A |  |  | #N/A | #N/A | #N/A | #N/A | #N/A | #N/A | #N/A | #N/A
011001 | [17 empty] | #N/A |  |  | #N/A | #N/A | #N/A | #N/A | #N/A | #N/A | #N/A | #N/A
011010 | [17 empty] | #N/A |  |  | #N/A | #N/A | #N/A | #N/A | #N/A | #N/A | #N/A | #N/A
011011 | [17 empty] | #N/A |  |  | #N/A | #N/A | #N/A | #N/A | #N/A | #N/A | #N/A | #N/A
011100 | [17 empty] | #N/A |  |  | #N/A | #N/A | #N/A | #N/A | #N/A | #N/A | #N/A | #N/A
011101 | [17 empty] | #N/A |  |  | #N/A | #N/A | #N/A | #N/A | #N/A | #N/A | #N/A | #N/A