## Sheet1
COUNT | Instr | Alt | A | W | R | P | Alt | B | W | R | P | Alt | C | W | R | P | Combined | Hex | 00001 | ADD
000001 | 10111 | 000 | 001 | 1 | 0 | 0 | 000 | 001 | 1 | 0 | 0 | 000 | 000 | 0 | 0 | 0 | 10111000001100000001100000000000 | B8301800 | 00010 | INVERT | 1011 | 1000 | 0011 | 0000 | 0001 | 1000 | 0000 | 0000 | B | 8 | 3 | 0 | 1 | 8 | 0 | 0 | 0000 | 0
000010 | 00010 | 000 | 001 | 0 | 1 | 0 | 000 | 000 | 0 | 0 | 0 | 000 | 001 | 1 | 0 | 0 | 00010000001010000000000000001100 | 1028000C | 00011 | A>B | 0001 | 0000 | 0010 | 1000 | 0000 | 0000 | 0000 | 1100 | 1 | 0 | 2 | 8 | 0 | 0 | 0 | C | 0001 | 1
000011 | 01001 | 000 | 001 | 1 | 0 | 0 | 000 | 000 | 0 | 0 | 0 | 000 | 001 | 0 | 1 | 0 | 01001000001100000000000000001010 | 4830000A | 00100 | A<B | 0100 | 1000 | 0011 | 0000 | 0000 | 0000 | 0000 | 1010 | 4 | 8 | 3 | 0 | 0 | 0 | 0 | A | 0010 | 2
000100 | 00001 | 000 | 001 | 0 | 1 | 0 | 000 | 001 | 0 | 0 | 1 | 000 | 001 | 1 | 0 | 0 | 00001000001010000001001000001100 | 0828120C | 00101 | A=B | 0000 | 1000 | 0010 | 1000 | 0001 | 0010 | 0000 | 1100 | 0 | 8 | 2 | 8 | 1 | 2 | 0 | C | 0011 | 3
000101 | 01001 | 000 | 001 | 1 | 0 | 0 | 000 | 000 | 0 | 0 | 0 | 000 | 001 | 0 | 1 | 0 | 01001000001100000000000000001010 | 4830000A | 00110 | STEP | 0100 | 1000 | 0011 | 0000 | 0000 | 0000 | 0000 | 1010 | 4 | 8 | 3 | 0 | 0 | 0 | 0 | A | 0100 | 4
000110 | 00001 | 000 | 001 | 0 | 1 | 0 | 000 | 001 | 0 | 1 | 0 | 000 | 001 | 1 | 0 | 0 | 00001000001010000001010000001100 | 0828140C | 00111 | INPUT | 0000 | 1000 | 0010 | 1000 | 0001 | 0100 | 0000 | 1100 | 0 | 8 | 2 | 8 | 1 | 4 | 0 | C | 0101 | 5
000111 | 01001 | 000 | 000 | 0 | 0 | 0 | 000 | 001 | 1 | 0 | 0 | 000 | 001 | 0 | 1 | 0 | 01001000000000000001100000001010 | 4800180A | 01000 | OUTPUT | 0100 | 1000 | 0000 | 0000 | 0001 | 1000 | 0000 | 1010 | 4 | 8 | 0 | 0 | 1 | 8 | 0 | A | 0110 | 6
001000 | 11000 | 000 | 000 | 0 | 0 | 0 | 000 | 000 | 0 | 0 | 0 | 000 | 001 | 0 | 1 | 0 | 11000000000000000000000000001010 | C000000A | 01001 | TRANSFER | 1100 | 0000 | 0000 | 0000 | 0000 | 0000 | 0000 | 1010 | C | 0 | 0 | 0 | 0 | 0 | 0 | A | 0111 | 7
001001 | 00110 | 000 | 111 | 0 | 0 | 1 | 000 | 000 | 0 | 0 | 0 | 000 | 000 | 0 | 0 | 0 | 00110000111001000000000000000000 | 30E40000 | 1XXXX | HALT | 0011 | 0000 | 1110 | 0100 | 0000 | 0000 | 0000 | 0000 | 3 | 0 | E | 4 | 0 | 0 | 0 | 0 | 1000 | 8
001010 | [17 empty] | #N/A | [10 empty] | #N/A | #N/A | #N/A | #N/A | #N/A | #N/A | #N/A | #N/A | 1001 | 9
001011 | [17 empty] | #N/A | [10 empty] | #N/A | #N/A | #N/A | #N/A | #N/A | #N/A | #N/A | #N/A | 1010 | A
001100 | [17 empty] | #N/A | [10 empty] | #N/A | #N/A | #N/A | #N/A | #N/A | #N/A | #N/A | #N/A | 1011 | B
001101 | [17 empty] | #N/A | [10 empty] | #N/A | #N/A | #N/A | #N/A | #N/A | #N/A | #N/A | #N/A | 1100 | C
001110 | [17 empty] | #N/A | [10 empty] | #N/A | #N/A | #N/A | #N/A | #N/A | #N/A | #N/A | #N/A | 1101 | D
001111 | [17 empty] | #N/A | [10 empty] | #N/A | #N/A | #N/A | #N/A | #N/A | #N/A | #N/A | #N/A | 1110 | E
[37 empty] | 1111 | F

## Sheet2
00101 | 000 | 010 | 0 | 1 | 0 | 000 | 101 | 0 | 0 | 1 | 000 | 011 | 1 | 0 | 0
00110 | 000 | 001 | 0 | 0 | 1 | 001 | 000 | 0 | 0 | 1 | 000 | 011 | 0 | 1 | 0
11000 | 000 | 000 | 0 | 0 | 0 | 000 | 000 | 0 | 0 | 0 | 000 | 001 | 0 | 1 | 0

## 5X4
1001000001100000000000000001010 | 4830000A
0001000001010000101001000001100 | 828520C
1001000010100000000000000010010 | 48500012
0001000010010000001001000010100 | 8481214
1001000010100000000000000010010 | 48500012
0101000010010000100001000011100 | 2848421C
0110000001001001000001000011010 | 3024821A
11000000000000000000000000001010 | C000000A

## ADD 5 REPEATEDLY
1001 | 000 | 001 | 1 | 0 | 0 | 000 | 000 | 0 | 0 | 0 | 000 | 001 | 0 | 1 | 0
0001 | 000 | 001 | 0 | 1 | 0 | 000 | 101 | 0 | 0 | 1 | 000 | 001 | 1 | 0 | 0
0110 | 000 | 000 | 0 | 0 | 0 | 000 | 001 | 0 | 0 | 1 | 000 | 001 | 0 | 0 | 1

## ADD
0001 | 001 | 001 | 0 | 0 | 1 | 001 | 100 | 0 | 0 | 1 | 000 | 001 | 1 | 0 | 0